## Sheet1
P0 GPIO | Arduino Pin | Feather Pin | Used On Feather | Used on Lidar project | Used on Bot Test project | P1 GPIO | Arduino Pin | Feather Pin | Used On Feather | Used on Lidar project | Used on Bot Test project
P0.00 | 21 |  | XL1 |  |  | P1.00 | 37 |  | JTAG_SWO
P0.01 | 20 |  | XL2 |  |  | P1.01 | 0 | X
P0.02 |  | A4 |  | Shell UART RX (UART0) | Shell UART RX (UART0) | P1.02 | 1 |  | SWITCH
P0.03 |  | A5 |  | Shell UART TX (UART0) | Shell UART TX (UART0) | P1.03 | 2 | X
P0.04 |  | A0 |  |  |  | P1.04 | 3 | X
P0.05 | 19 | A1 |  |  |  | P1.05 | 4 | X
P0.06 | 18 | D11 |  |  | Left Motor Fwd (IN3 - ORG) | P1.06 | 5 | X
P0.07 | 17 | D6 |  |  | Right Motor Encoder | P1.07 | 6 | X
P0.08 | 16 | D12 |  |  | Left Motor Encoder | P1.08 | 7 | D5 | Right Motor Fwd (IN1 - GRN)
P0.09 | 15 |  | NFC1 (test point on board) |  |  | P1.09 | 38 | D13 | Left Motor PWM (ENB - BLU)
P0.10 | 14 | D2 |  |  |  | P1.10 | 8 |  | BLUE_LED
P0.11 | 22 | SCL |  | Lidar I2C SCL |  | P1.11 | 9 | X
P0.12 | 23 | SDA |  | Lidar I2C SDA |  | P1.12 | 10 | X
P0.13 | 24 | MOSI |  |  |  | P1.13 | 11 | X
P0.14 | 25 | SCK |  |  |  | P1.14 | 12 | X
P0.15 | 26 | MISO |  |  | Right Motor Rev (IN2 - YEL) | P1.15 | 13 |  | RED LED
P0.16 | 27 |  | NEOPIXEL
P0.17 | 28 |  | QSPI_DATA0
P0.18 | 29 |  | RESET
P0.19 | 30 |  | QSPI_SCK
P0.20 | 31 |  | QSPI_CS
P0.21 | 32 |  | QSPI_DATA3
P0.22 | 33 |  | QSPI_DATA1
P0.23 | 34 |  | QSPI_DATA2
P0.24 | 35 | RX |  | Servo UART RX (UART1)
P0.25 | 36 | TX |  | Servo UART TX (UART1)
P0.26 |  | D9 |  |  | Right Motor PWM (ENA - BRN)
P0.27 |  | D10 |  |  | Left Motor Rev (IN4 - RED) | [5 empty] | Encoder:
P0.28 |  | A3 | [8 empty] | Signal - PUR
P0.29 |  |  | VOLTAGE_MONITOR | [7 empty] | VCC - BLU
P0.30 |  | A2 | [8 empty] | GND - GRN
P0.31 |  | AREF | 0.1uF cap on this line
Motor Connector:
MTR IN1 - RED
MTR IN2 - BLK
ENC GND - GRN
ENC 3.3V - BLU
ENC A - YEL
ENC B - WHT