## Sheet1
P0 GPIO | Arduino Pin | Used On DK | Used on Lidar project | Used on Bot Test project | P1 GPIO | Arduino Pin | Used On DK | Used on Lidar project | Used on Bot Test project
P0.00 | 21 | XL1 |  |  | P1.00 | 37 | SWO/TRACEDATA0
P0.01 | 20 | XL2 |  |  | P1.01 | 0 |  | Servo UART RX
P0.02 |  |  |  |  | P1.02 | 1 |  | Servo UART TX
P0.03 |  |  |  |  | P1.03 | 2 |  |  | Left Motor PWM (ENB - BLU)
P0.04 |  | UART-CTS (Optional) |  |  | P1.04 | 3 |  |  | Left Motor Encoder
P0.05 | 19 | UART-RTS |  |  | P1.05 | 4 |  |  | Left Motor Fwd (IN3 - ORG)
P0.06 | 18 | UART-TXD |  |  | P1.06 | 5 |  |  | Left Motor Rev (IN4 - RED)
P0.07 | 17 | UART-CTS (Default)/TRACECLK |  |  | P1.07 | 6 | BUTTON1 (Optional)
P0.08 | 16 | UART-RXD |  |  | P1.08 | 7 | BUTTON2 (Optional)
P0.09 | 15 |  |  |  | P1.09 | 38 | TRACEDATA3
P0.10 | 14 |  |  |  | P1.10 | 8 |  |  | Right Motor PWM (ENA - BRN)
P0.11 | 22 | BUTTON1 (Default)/TRACEDATA2 |  |  | P1.11 | 9 |  |  | Right Motor Encoder
P0.12 | 23 | BUTTON2 (Default)/TRACEDATA1 |  |  | P1.12 | 10 |  |  | Right Motor Fwd (IN1 - GRN)
P0.13 | 24 | LED1 |  |  | P1.13 | 11 |  |  | Right Motor Rev (IN2 - YEL)
P0.14 | 25 | LED2 |  |  | P1.14 | 12
P0.15 | 26 | LED3 |  |  | P1.15 | 13
P0.16 | 27 | LED4
P0.17 | 28 | QSPI-CS
P0.18 | 29 | Reset
P0.19 | 30 | QSPI-CLK
P0.20 | 31 | QSPI-DIO0
P0.21 | 32 | QSPI-DIO1
P0.22 | 33 | QSPI-DIO2
P0.23 | 34 | QSPI-DIO3
P0.24 | 35 | BUTTON3
P0.25 | 36 | BUTTON4
P0.26 |  | I2C-SDA
P0.27 |  | I2C-SCL | [6 empty] | Encoder:
P0.28 | [8 empty] | Signal - PUR
P0.29 | [8 empty] | VCC - BLU
P0.30 |  |  | Lidar I2C SDA | [5 empty] | GND - GRN
P0.31 |  |  | Lidar I2C SCL